## 设备运行数据
设备运行数据日报 — 2026-06-22
设备名称 | 设备编码 | 温度(℃) | 振动(mm/s) | 压力(MPa) | 累计能耗(kWh) | 状态
注塑机 | IM-001 | 73.7 | 1.8 | 0.3 | 4096.44 | 预警
冲压机 | PR-001 | 61.3 | 6.4 | 0.34 | 4096.44 | 预警
钻床 | DR-001 | 67.1 | 1.2 | 0.26 | 4096.44 | 预警
磨床 | GR-001 | 86.5 | 0.5 | 0.27 | 4096.44 | 故障
数控车床 | LT-001 | 42.9 | 2.3 | 0.27 | 4096.44 | 正常
数控铣床 | MC-001 | 38.9 | 5.8 | 0.26 | 4096.44 | 正常

## 报警记录
报警记录汇总 — 2026-06-22
设备名称 | 报警类型 | 报警值 | 阈值 | 报警描述 | 触发时间
磨床 | 温度过高 | 86.8 | 80 | 设备3 温度过高: 86.8℃ | 2026-06-22 18:36:29
冲压机 | 温度偏高 | 60.7 | 60 | 设备5 温度偏高: 60.7℃ | 2026-06-22 18:36:27
注塑机 | 温度偏高 | 70 | 60 | 设备6 温度偏高: 70.0℃ | 2026-06-22 18:36:23
数控铣床 | 振动异常 | 5.3 | 5 | 设备1 振动异常: 5.3mm/s | 2026-06-22 18:36:23
冲压机 | 振动异常 | 6.4 | 5 | 设备5 振动异常: 6.4mm/s | 2026-06-22 18:36:23
钻床 | 温度偏高 | 76.2 | 60 | 设备4 温度偏高: 76.2℃ | 2026-06-22 18:36:21
磨床 | 温度过高 | 84.8 | 80 | 设备3 温度过高: 84.8℃ | 2026-06-22 18:36:17
注塑机 | 温度过高 | 85.6 | 80 | 设备6 温度过高: 85.6℃ | 2026-06-22 18:36:17
注塑机 | 温度偏高 | 71.7 | 60 | 设备6 温度偏高: 71.7℃ | 2026-06-22 18:36:13
数控铣床 | 振动异常 | 5.2 | 5 | 设备1 振动异常: 5.2mm/s | 2026-06-22 18:36:13

## OEE综合效率
OEE设备综合效率 — 2026-06-22
设备名称 | 可用率(%) | 表现性(%) | 质量率(%) | OEE(%)
注塑机 | 91.6 | 100 | 85.2 | 78
冲压机 | 75.3 | 100 | 71.9 | 54.1
钻床 | 72 | 100 | 91.8 | 66.1
磨床 | 90 | 55 | 81.1 | 40.1
数控车床 | 98 | 100 | 94.2 | 92.3
数控铣床 | 89.8 | 100 | 78.4 | 70.4
平均OEE |  |  |  | 66.8